## 电源
型号 | 概述 | 输入电压（V） | 输出电压（V） | 最大电流（A） | 连续工作最大电流（A） | 尺寸（mm） | 其它
Realplay MP158488 | 小体积；直流降压模块 | 3.5-28 | 0.8-25 | 3（输出） |  | 22.5*16.9*4 | 过压，过温，过流，短路保护（无反接保护）
Realplay XL6009 | 直流升压模块 | 3.5-18 | 4.0-24 | 3（输入） | 2（输入） | 43*30*12
Realplay LM2596 | 直流降压模块 | 3-40 | 1.5-35 | 3（输出） | 2.5（输出） | 45*20*14

## 电池
型号 | 概述 | 容量（mAh） | 标称电压（V) | 满电电压（V） | 尺寸 | 其它
14500锂电池 |  | 1200 | 3.7 | 4.2 | 同5号电池

## 继电器
型号 | 概述 | 交流限额 | 直流限额 | 工作电压（V） | 尺寸（mm） | 其它
Realplay | 4路继电器模块带光耦隔离 | 250V/10A | 30V/10A | 5、9、12、24 | 73*50*18.5 | http://detail.tmall.com/item.htm?_u=jo6lhifeb62&id=19687633451
| 1路继电器模块 | 250V/11A | 30V/11A | 5、9、12、25 |  | http://item.taobao.com/item.htm?_u=jo6lhif81b8&id=36817319840

## 步进电机
型号 | 概述 | 工作电压（V） | 工作电流（A) | 周步数 | 尺寸（mm） | 重量（g） | 其它
VEXTA C7826-9012k | 两相四线或六线 | 4 | 0.95 | 400 | 42 | 280 | 红A+ 兰A－, 黑B+ 绿B－

## 舵机
型号 | 概述 | 工作电压（V） | 扭力（kg*cm） | 转速（sec/60 deg） | 尺寸（mm） | 重量（g） | 其它
GOTECK D1083 | 1.8g 微型舵机 | 4.8-6 | 0.05-0.07 | 0.05-0.07 | 17*6.2*16 | 1.83 | 1.25MM JST插头
银燕 EMAX ES9051 | 5g 微型舵机 | 4.0-5.5 | 0.8 @4.8V | 0.09 @4.8V | 19.7 x 8.3 x 23.2 | 4.1
辉盛 TOWERPRO SG90 | 9g 小型舵机 | 3.5-6 | 1.6 | 0.12-0.13 | 23*12.2*29 | 9
MG995 | 中型大扭力舵机 | 3.0-7.2 | 13 | 0.13-0.17 | 40.7*19.7*42.9 | 55

## 电机驱动模块
型号 | 概述 | 逻辑电压(V) | 驱动电压（V） | 峰值电流（A） | 功率（W） | 尺寸（mm） | 重量（g） | 其它
Ardumoto（L298P） | 扩展板式通用驱动模块 | 5 | 同UNO/MEGA的Vin | 2
Realplay（L298N） | 独立通用驱动模块 | 5 | 5-24 | 2 | 25 | 43*43*27 | 30 | http://trade.taobao.com/trade/detail/tradeSnap.htm?spm=a1z09.2.9.174.LFxnib&tradeID=610635952575139
| 独立通用驱动模块，带开关 | 5 | 5-35 | 2 | 20 | 55*49*33 | 33 | http://trade.taobao.com/trade/detail/tradeSnap.htm?spm=a1z09.2.9.69.qaKbLq&tradeID=533588883365139

## 红外传感器
型号 | 概述 | 工作电压（V） | 工作电流（A） | 尺寸（mm） | 其它
YL-70 | 前向探头；四路于一体的套件，数字输出，阈值可调 | 3.3-5 | 建议1A | 42×38×12，25×12×12 | http://detail.tmall.com/item.htm?_u=jo6lhif37a2&id=35680337969
TCRT5000 | 前向探头；同时提供数字、模拟输出，阈值可调 | 3.3-5 |  | 32×14
| 内向探头；同时提供数字、模拟输出，阈值可调 | 3.3-5 |  | 32×14（槽宽5mm） | http://detail.tmall.com/item.htm?_u=jo6lhifa605&id=21855943863
HC-SR501 | 人体红外感应模块，热释电红外传感器 | 5-20 |  | 32*24 | 感应范围：小于120度锥角，7米以内

## 超声波
型号 | 概述 | 工作电压（V） | 探测距离（cm) | 感应角度（度） | 尺寸（mm） | 其它
HC-SR04 | 超声波测距模块 | 5 | 2-450 | 15

## 蜂鸣器
型号 | 概述 | 类别 | 工作电压（V） | 尺寸（mm） | 其它
KY0006 | 小型无源蜂鸣器 | 无源

## LED
型号 | 概述 | 工作电压（V） | 尺寸（mm） | 其它
MD0157 | 全彩LED；针脚印刷有误，B实为GND | 5 | 25*21*10 | http://trade.taobao.com/trade/detail/tradeSnap.htm?spm=a1z09.2.9.9.LFxnib&tradeID=627435635695139
KEYES MD0094 | 3W大功率LED

## LCD
型号 | 概述 | 工作电压（V） | 尺寸（mm） | 其它
LCD1602 扩展板 | 扩展板型LCD显示器 |  |  | http://item.taobao.com/item.htm?_u=jo6lhif39a9&id=36600473105

## 压电传感器
型号 | 概述 | 工作电压（V） | 工作电流（A） | 尺寸（mm） | 其它
Minisense 100 | 振动传感器

## 射频模块
型号 | 概述 | 工作电压（V） | 工作频率（MHz） | 尺寸（mm） | 其它
RISYM 2272 | 带编码无线遥控器，带解码4路无线接收模块 | 5 | 315 | 41*23*7

## 蓝牙
型号 | 概述 | 工作电压（V） | 尺寸（mm） | 其它
Realplay HC-06 | 无线蓝牙串口透传模块 | 3.6-6 | 35.7*15.2 | http://detail.tmall.com/item.htm?_u=jo6lhifd4d0&id=19556723539